## vdscroller_test2
Id | Designator | Package | Quantity | Designation | Supplier and ref | Id;"Designator";"Package";"Quantity";"Designation";"Supplier and ref";
1 | C1,C2 | C_0603_HandSoldering | 2 | 4u7 |  | 1;"C1 | C2";"C_0603_HandSoldering";2;"4u7";;;
2 | C4,C5 | C_0603_HandSoldering | 2 | 1uF |  | 2;"C4 | C5";"C_0603_HandSoldering";2;"1uF";;;
3 | C6,C7 | C_0603_HandSoldering | 2 | 10uF |  | 3;"C6 | C7";"C_0603_HandSoldering";2;"10uF";;;
4 | C8,C9 | C_0603_HandSoldering | 2 | 0.1uF |  | 4;"C8 | C9";"C_0603_HandSoldering";2;"0.1uF";;;
5 | CN1 | JST_PH_S2B-PH-K_02x2.00mm_Angled | 1 | JST_2PIN |  | 5;"CN1";"JST_PH_S2B-PH-K_02x2.00mm_Angled";1;"JST_2PIN";;;
6 | D1 | D_0805 | 1 | 20V1A |  | 6;"D1";"D_0805";1;"20V1A";;;
7 | D2 | LED_0603_HandSoldering | 1 | RED |  | 7;"D2";"LED_0603_HandSoldering";1;"RED";;;
8 | D3 | LED_0603_HandSoldering | 1 | GREEN |  | 8;"D3";"LED_0603_HandSoldering";1;"GREEN";;;
9 | IC-Charger1 | SOT-23-5_HandSoldering | 1 | MCP73831_SOT23-5 |  | 9;"IC-Charger1";"SOT-23-5_HandSoldering";1;"MCP73831_SOT23-5";;;
10 | J5 | USB_Micro-B_Molex-105017-0001 | 1 | USB_OTG |  | 10;"J5";"USB_Micro-B_Molex-105017-0001";1;"USB_OTG";;;
11 | JP1,JP2 | Pin_Header_Straight_1x13_Pitch2.54mm | 2 | PINHD-1X13 |  | 11;"JP1 | JP2";"Pin_Header_Straight_1x13_Pitch2.54mm";2;"PINHD-1X13";;;
12 | R1,R2 | R_0603_HandSoldering | 2 | 10k |  | 12;"R1 | R2";"R_0603_HandSoldering";2;"10k";;;
13 | R3,R4,R5,R6,R7,R8 | R_0603_HandSoldering | 6 | 20k |  | 13;"R3 | R4 | R5 | R6 | R7 | R8";"R_0603_HandSoldering";6;"20k";;;
14 | R9,R10 | R_0603_HandSoldering | 2 | 470 |  | 14;"R9 | R10";"R_0603_HandSoldering";2;"470";;;
15 | R11 | R_0603_HandSoldering | 1 | 2k |  | 15;"R11";"R_0603_HandSoldering";1;"2k";;;
16 | U3 | QFN-28-1EP_4x4mm_Pitch0.4mm | 1 | IS31FL3731 |  | 16;"U3";"QFN-28-1EP_4x4mm_Pitch0.4mm";1;"IS31FL3731";;;
17 | U4 | SOT-23-5_HandSoldering | 1 | AP2112K-3.3 |  | 17;"U4";"SOT-23-5_HandSoldering";1;"AP2112K-3.3";;;
18 | U2,U2 | ESP-12E | 2 | ESP-12 |  | 18;"U2 | U2";"ESP-12E";2;"ESP-12";;;
19 | R12 | R_0603_HandSoldering | 1 | 100k |  | 19;"R12";"R_0603_HandSoldering";1;"100k";;;
20 | U1 | TSOT-23-6_HandSoldering | 1 | SI3805 |  | 20;"U1";"TSOT-23-6_HandSoldering";1;"SI3805";;;